## Hoja 1
FJG031 | Ud |  | Automatización de riego de ajardinamiento vertical con cultivo semihidropónico en geoproductos, sistema "VERDTICAL".
Automatización de riego de ajardinamiento vertical con cultivo semihidropónico en geoproductos, para exterior, con una superficie de entre 10 y 50 m², con sistema Loxone con protocolo de seguridad SSL y comunicación vía cable para control remoto, alojado en local técnico de instalaciones; compuesto de los siguientes elementos: unidad de control Loxone "VERDTICAL", para conexión de hasta 4 sensores y montaje sobre carril DIN; sensor de temperatura ambiente, sensor de humedad, sensor de presión, sensor de caudal y sensor de conductividad eléctrica con cable de conexión; estación meteorológica, elementos de control de la fertilización y monitorización de la calidad del agua. El precio no incluye la comprobación y el mantenimiento de las instalaciones.
Código |  | Unidad |  | Descripción | Rendimiento | Precio unitario | Importe
1 |  |  |  | Materiales
mt48rsv011a |  | m² |  | Sistema para automatización de riego con fertilización y evacuación de aguas con vertido a la red de saneamiento, Loxone "VERDTICAL", con protocolo de seguridad SSL y comunicación vía cable para control remoto; compuesto de los siguientes elementos: unidad de control Loxone "VERDTICAL", para conexión de hasta 4 sensores y montaje sobre carril DIN; sensor de temperatura ambiente, sensor de humedad, sensor de presión, sensor de caudal y sensor de conductividad eléctrica con cable de conexión; estación meteorológica, elementos de control de la fertilización y monitorización de la calidad del agua, para una superficie ajardinada de entre 10 y 50 m², incluso software para control desde smartphone o tablet mediante la App Verdtical. | 1 | 1765 | 1765
[5 empty] | Subtotal materiales: |  | 1765
2 |  |  |  | Mano de obra
mo003 |  | h |  | Oficial 1ª electricista. | 1.537 | 22.74 | 34.95
mo102 |  | h |  | Ayudante electricista. | 1.537 | 20.98 | 32.25
[5 empty] | Subtotal mano de obra: |  | 67.2
3 |  |  |  | Costes directos complementarios
|  | % |  | Costes directos complementarios | 2 | 1832.2 | 36.64
Coste de mantenimiento decenal: 661,57€ en los primeros 10 años. |  |  |  |  | Costes directos (1+2+3): |  | 1868.84